## Sheet1
Schematic Component | Circuit Component | Part Number from Digi-Key | Quantity | Cost/ | Cost Total
JP2, JP3, JP4 | 2 Pin Header | 609-3506-ND | 3 | 0.26 | 0.78 | 30
P1, P2 | 2 Pin Connector | WM1860-ND | 2 | 0.84 | 1.68 | 20
JP1 | 3 Pin Header | WM4201-ND | 1 | 0.3 | 0.3 | 10
JP5 | 4 Pin Header | WM4202-ND | 1 | 0.37 | 0.37 | 10
J4, J6 | RJ45 with LEDs | RJHSE-3081-ND | 2 | 2.54 | 5.08 | 20
J3, J5 | TERM BLOCK 6POS SIDE ENT 3.5MM | A98162-ND | 2 | 2.67 | 5.34 | 20
OK1, OK2 | OPTOCOUPLER TRANS-OUT 6-SMD | 4N25SM-ND | 2 | 0.57 | 1.14 | 20
R1, R12 | Resistor, 150 ohms, 1%, 0805 | P150CCT-ND | 2 | 0.1 | 0.2 | 20
R2, R13 | Resistor, 1.0K, 1%, 0805 | 541-1.00KCCT-ND | 2 | 0.1 | 0.2 | 20
R9, R20 | Resistor, 499 ohms, 1%, 0805 | 541-499CCT-ND | 2 | 0.1 | 0.2 | 20
R6, R7, R8, R17, R18, R19 | Resistor, 100K, 1%, 0805 | P100KCCT-ND | 6 | 0.1 | 0.6 | 60
R4, R5, R15, R16 | Resistor, 10.0M, 1%, 0805 | 541-10.0MCCT-ND | 4 | 0.1 | 0.4 | 40
R11, R22 | Resistor, 10.0K, 1%, 0805 | 541-10.0KCCT-ND | 2 | 0.1 | 0.2 | 20
R10, R21 | Trim Pot, 100K, top adjust | 3386P-104LF-ND | 2 | 1.24 | 2.48 | 20
Q1, Q3 | TRANS NPN 40V 200MA SOT23 | 568-4510-1-ND | 2 | 0.14 | 0.28 | 20
Q2, Q4 | TRANSISTOR GP PNP AMP SOT-23 | MMBT3906FSCT-ND | 2 | 0.17 | 0.34 | 20
Shunt Jumpers (as required) | 2 pos, 0.1” center | A26242-ND | 4 | 0.31 | 1.24 | 40
PCB |  |  | 1 | 14.58 | 14.58
35.41